## Sheet1
C | Designation | Belden # | 50mhz | 150mhz | 450mhz | 900mhz | #coax | Cond | Cond | Cond | Cond | Cond | Dielec | Die | Shield | Shield | Shield | Shield | Jacket | Jacket | Veloc | Wt | Imp | Cap | Ind | Temp | Volt | Pg | Ref | Shield2 | Shield2 | Shield2 | Shield2
C |  |  | db/100' | db/100' | db/100' | db/100' |  | strn | dia" | AWG | type | ohm/1k' | type | OD" | tape | pct | braid | ohm/1k' | type | OD" | Prop % | lbs/ft | ohm | pF/ft | uH/1k' | deg C |  |  |  | tape | pct | braid | ohm/1k'
10 | RG-174/U Type RF100A | 7805 | 4.9 | 8.6 | 15.2 | 22 | 1 | 1 | .018 | 25 | BC | 3.2 | PE | .061 | BF | 90 | TC | 9.1 | PVC | .110 | 66 | .009 | 50 | 31.2 | 77 | -40 to +75 | 1100 | 6.59 | Belden
24 | RG-8/X Type ("8 mini foam") | 9258 | 2.1 | 3.7 | 6.9 | 10.7 | 1 | 19 | .058 | 16 | BC | 4.3 | GIFPE | .155 | None | 95 | BC | 3.3 | PVC | .242 | 82 | .035 | 50 | 24.8 | 65 | -30 to +80 | 300 | 6.69 | Belden
40 | RG-8/U Type | 9913 | 1.0 | 1.6 | 3.1 | 4.1 | 1 | 1 | .108 | 10 | BC | 0.9 | SSPE | .286 | DBII | 90 | TC | 1.8 | PVC | .405 | 84 | .097 | 50 | 24.6 | 59 | -40 to +80 | 300 | 6.70 | Belden
40 | LMR-400 | n/a | 0.87 | 1.0 | 1.2 | 1.3 | 1 | 1 | .108 | 10 | BCCA | 1.4 | FPE | .285 | None | 90 | TC | 1.7 | PE | .405 | 85 | .068 | 50 | 23.9 | 60 | -40 to +85 | 2500 | n/a | TMS
20 | RG-58A/U | 8240 | 2.5 | 4.7 | 9.0 | 13.7 | 1 | 1 | .033 | 20 | BC | 10 | PE | .116 | None | 95 | TC | 4.1 | PVC | .193 | 66 | .025 | 51.5 | 28.5 | 80 | -40 to +75 | 1400 | 6.68 | JAN-C-17A
20 | RG-142/ QPL M17/60-RG142 | 84142 | 2.6 | 4.6 | 8.4 | 12.3 | 1 | 1 | .037 | 19 | SCCS | 19.3 | TFE | .116 | None | 96 | SC | ? | FEP | .195 | 70 | .043 | 50 | 29.0 | 67 | -70 to +200 | 1400 | 6.77 | MIL-C-17G | None | 96 | SC | 2.3
10 | RG-188A/U Type | 83269 | 5.6 | 10.2 | 20.6 | 27.3 | 1 | 7 | .020 | 26 | SCCCS | 91.2 | TFE | .058 | None | 96 | SPC | 8.5 | TFE-T | .098 | 69.6 | .011 | 50 | 29.0 | 67 | -70 to +200 | 900 | 6.67 | MIL-C-17D
40 | RG-213/U QPL M17/163-00001 | 8267 | 1.3 | 2.3 | 4.5 | 7.6 | 1 | 7 | .089 | 12 | BC | 1.7 | PE | .285 | None | 96 | BC | 1.2 | PVC-NC | .405 | 66 | .102 | 50 | 30.8 | 77 | -40 to +80 | 3700 | 6.78 | MIL-C-17G